## Presupuesto
Item | Qty | Reference(s) | Voltage (V) | Current (A) | Power (W) | Value | Companie | Unit Price | Total Quantity | We have | Condition | Who? | Total
1 | 1 | MicroUSB a Serial CP2102 | 3.3 | 0.02 | 0.066 | 9000 | Ferretrónica | 9000 | 2 | 0 | 2 | Omar | 18000
2 | 1 | ESP32 Wroom 32 | 3.3 | 0.17 | 0.561 | 18000 | Mactrónica | 18000 | 2 |  | 2 | Felipe | 36000
3 | 1 | TFT ILI9341 | 3.3 | 0.06 | 0.198 | 45000 | Mercado Libre | 45000 | 2 |  | 2 | Kish | 90000
4 | 1 | Transformador 12V 1A con Tap Central | - | - | - | 37000 | Ferretrónica | 37000 | 2 |  | 2 | Omar | 74000
5 | 1 | Cable de alimentación C14 | - | - | - | 9900 | Mercado Libre | 9900 | 2 |  | 2 | Felipe | 19800
6 | 1 | Conector de poder ACLEC320C14 | - | - | - | 8800 | Mercado Libre | 8800 | 2 |  | 2 | Felipe | 17600
7 | 2 | Servomotor | 5 | 0.7 | 3.5 | 11000 | Mercado Libre | 11000 | 4 |  | 4 | Sebastian | 44000
8 | 2 | Mecanismo piñon cremallera | - | - | - | 11500 | Mercado Libre | 11500 | 4 |  | 4 | Sebastian | 46000
9 | 2 | Pasador | - | - | - | 4000 | Ferreteria | 4000 | 4 |  | 4 | Sebastian | 16000
10 | 3 | Kit lector RFID RC522 | 3.3 | 0.03 | 0.099 | 15000 | Sigma | 15000 | 6 |  | 6 | Johan | 90000
11 | 7 | Terminal faston macho para PCB | - | - | - | 214.23 | Vistronica | 214.23 | 14 | 0 | 14 | Omar | 2999.22
12 | 7 | Terminal Faston Hembra | - | - | - | 200 | Vistronica | 200 | 14 | 0 | 14 | Omar | 2800
13 | 3 | Alambre AWG 18 (por metros) | - | - | - | 1000 | Ferreteria | 1000 | 6 | 0 | 6 | Sebastian | 6000
14 | 2 | Pulsador 3x6x2.5 mm SMD | - | - | - | 119.05 | Vistronica | 119.05 | 4 | 0 | 4 | Omar | 476.2
15 | 1 | PORTAPILAS 18650 | - | - | - | 5000 | Mactrónica | 5000 | 2 | 0 | 2 | Felipe | 10000
16 | 1 | Capacitor Cerámico 100 nF 50V SAMSUNG SMD 0805 x10 | - | - | - | 996.63 | Vistronica | 996.63 | 2 | 0 | 2 | Omar | 1993.26
17 | 1 | Capacitor Cerámico 10 nF 50V YAGEO SMD 0805 x10 | - | - | - | 484.33 | Vistronica | 484.33 | 2 | 0 | 2 | Omar | 968.66
18 | 3 | COND 47UF 16V | - | - | - | 476 | Sigma | 476 | 6 | 0 | 6 | Johan | 2856
19 | 2 | Capacitor Electrolítico De Aluminio 10 uF 50V 5x5 mm SMD | - | - | - | 217.18 | Vistronica | 217.18 | 4 | 0 | 4 | Omar | 868.72
20 | 2 | Condensador De Tantalio 47 uF 25V SMD EIA7343-43 | - | - | - | 597.38 | Vistronica | 597.38 | 4 | 0 | 4 | Omar | 2389.52
21 | 1 | Condensador Electrolitico 100uF x 35V | - | - | - | 250 | Ferretrónica | 250 | 2 | 0 | 2 | Omar | 500
22 | 11 | Diodo Rectificador De Barrera 1N5822 | - | - | - | 476 | Vistronica | 476 | 22 | 0 | 22 | Omar | 10472
23 | 2 | LED 0805 ROJO | - | - | - | 238 | Sigma | 238 | 4 | 0 | 4 | Johan | 952
24 | 2 | LED 0805 Verde | - | - | - | 238 | Sigma | 238 | 4 | 0 | 4 | Johan | 952
25 | 1 | MI1812K121R | - | - | - | 2142 | Sigma | 2142 | 2 | 0 | 2 | Johan | 4284
26 | 6 | CABLE CON CONECTOR XH2.54MM 8P | - | - | - | 1794 | Vistronica | 1794 | 12 | 0 | 12 | Omar | 21528
27 | 6 | CONECTOR XH2.54 8P MACHO INCLINADO 90 GRADOS | - | - | - | 595 | Vistronica | 595 | 12 | 0 | 12 | Omar | 7140
28 | 1 | CABLE CON CONECTOR XH2.54MM 9P | - | - | - | 2181 | Vistronica | 2181 | 2 | 0 | 2 | Omar | 4362
29 | 2 | CONECTOR MACHO XH2.54 9P | - | - | - | 307 | Vistronica | 307 | 4 | 0 | 4 | Omar | 1228
30 | 2 | CABLE CON CONECTOR XH2.54 MM 3P | - | - | - | 974 | Vistronica | 974 | 4 | 0 | 4 | Omar | 3896
31 | 3 | CONECTOR MACHO XH2.54 8P | - | - | - | 307 | Vistronica | 307 | 6 | 0 | 6 | Omar | 1842
32 | 6 | CONECTOR MACHO XH2.54 3P | - | - | - | 221 | Vistronica | 221 | 12 | 0 | 12 | Omar | 2652
33 | 2 | LED 0805 AZUL | - | - | - | 238 | Sigma | 238 | 4 | 0 | 4 | Johan | 952
34 | 3 | Inductor 100uh 6a Bobina Con Nucleo Toroidal De Ferrita | - | - | - | 7212 | Mercado Libre | 7212 | 6 | 0 | 6 | Felipe | 43272
35 | 2 | TRANSISTOR MOSFET SI2302/A2SHB 20V 3A SMD SOT-23 | - | - | - | 174.93 | Vistronica | 174.93 | 4 | 0 | 4 | Omar | 699.72
36 | 1 | Resistencias 10 KOHM SMD 0805 1/8W 1% x10 | - | - | - | 290.36 | Vistronica | 290.36 | 2 | 0 | 2 | Omar | 580.72
37 | 1 | Resistencias 1 KOHM SMD 0805 1/8W 1% x10 | - | - | - | 290 | Vistronica | 290 | 2 | 0 | 2 | Omar | 580
38 | 1 | Resistencias 47 KOHM SMD 0805 1/8W 1% x10 | - | - | - | 290 | Vistronica | 290 | 2 | 0 | 2 | Omar | 580
39 | 1 | Resistencias 220 OHM SMD 0805 1/8W 1% x10 | - | - | - | 290 | Vistronica | 290 | 2 | 0 | 2 | Omar | 580
40 | 10 | R0805 100 OHM | - | - | - | 48 | Sigma | 48 | 20 | 0 | 20 | Johan | 960
41 | 1 | Conector Jumper 2.54 mm 2P Negro | - | - | - | 119 | Vistronica | 119 | 2 | 0 | 2 | Omar | 238
42 | 1 | Regleta Conector 1*40P 2.54MM Macho-Macho | - | - | - | 312.97 | Vistronica | 312.97 | 2 | 0 | 2 | Omar | 625.94
43 | 1 | TEMPORIZADOR ELÉCTRICO NE555 SMD SOIC-8 | - | - | - | 341.23 | Vistronica | 341.23 | 2 | 0 | 2 | Omar | 682.46
44 | 1 | TP4056 | - | - | - | 2142 | Sigma | 2142 | 2 | 0 | 2 | Johan | 4284
45 | 1 | LM2576S-5.0 | - | - | - | 3332 | Sigma | 3332 | 2 | 0 | 2 | Johan | 6664
46 | 1 | LM2576S-3.3 | - | - | - | 3451 | Sigma | 3451 | 2 | 0 | 2 | Johan | 6902
47 | 1 | EA77-625 | - | - | - | 47600 | Sigma | 47600 | 2 | 0 | 2 | Johan | 95200
705360.42
[12 empty] | Quote | 100765.7743
[6 empty] | Each person |  | Quote
[6 empty] | Kish |  | 100765.7743
[6 empty] | Omar |  | 100765.7743
[6 empty] | Felipe |  | 100765.7743
[6 empty] | Laura |  | 100765.7743
[6 empty] | Ana |  | 100765.7743
[6 empty] | Johan |  | 100765.7743
[6 empty] | Sebastián |  | 100765.7743